## 封面
表ZJB 27-21-2022
|  | 本表编号 | 互提资料通用表 | 设计阶段 |  | 设 总
|  | 项目名称 |  | 工作班制 |  | 校对人
|  | 子项名称 |  | 接收专业 | 电控 | 编制人
|  | 对应的图样编号 |  | 提出专业 |  | 日 期 | 2024-09-13
1 | 版本更新记录 | 见附表1 |  | 设备简图（表示电机、电热元件、检测用传感器、按钮、显示屏、控制柜、桥架等安装位置）
2 | 工序和控制要求 | 见附表2
3 | 电机和加热器类 | 见附表3
4 | 仪表类设备 | 见附表4
5 | 阀类设备 | 见附表5
6 | 插座和照明 | 见附表6 |  | 液压或气动控制系统图
7 | 成套设备 | 见附表7
8 | 供参考的成功范例
9 | 备注

## 1.版本更新记录
表1 版本更新记录表
发布人 | 发布日期 | 版本 | 设计阶段 | 更新内容 | 备注
XXX | XXX | A.1 | 初步设计 | 初次发布
XXX | XXX | A.2 | 初步设计 | 大概描述修改内容
XXX | XXX | B.1 | 施工图设计
备注： 1）设计阶段分为初步设计和施工图设计； 2）初步设计阶段版本号按A.1，A.2…… 3）施工图设计阶段版本号按B.1，B.2……

## 2.工序和控制要求
2.控制说明一览表
2.1. 设备总功率
| 序号 | 类别 | 电机和电加热器类 | 仪表类设备 | 阀类设备 | 插座和照明 | 成套设备 | 合计
| 1 | 额定功率 [kW] | 0 |  |  | 0 | 0 | 0
| 2 | 运行功率 [kW] | 0 |  |  |  | 0 | 0
| 3 | 备用电源 [kW] | 0 |  |  |  | 0 | 0
2.2 设备结构及工序说明（各专业根据设备特点具体填写）
2.3 控制说明
2.3.1 开关机顺序说明
| 序号 | 开机顺序 |  | 关机机顺序
|  | 系统/设备名称 | 备注 | 系统/设备名称 | 备注
1
2
3
4
5
6
7
8
9
10
11
12
13
14
15
16
17
18
19
20
2.3.2 与其它工艺区域，如消防、输送、机器人等的连锁信号及控制说明
| 序号 | 系统/设备名称 | 信号方向 | 系统/设备名称 | 信号名称 | 备注
| 1 |  | ↔
2
3
4
5
6
7
8
9
10
2.3.3 补充控制说明
以下连锁信号供参考
卷帘门、消防系统连锁内容 | [5 empty] | 前处理系统连锁内容 |  |  |  |  | 电泳系统连锁内容 |  |  |  |  | 烘干系统连锁内容 |  |  |  |  | 喷漆及废气系统连锁内容 |  |  |  |  | 输送系统连锁内容
系统名称 | 信号 方向 | 系统名称 | 信号名称 | 备注 |  | 系统名称 | 信号 方向 | 系统名称 | 信号名称 | 备注 | 系统名称 | 信号 方向 | 系统名称 | 信号名称 | 备注 | 系统名称 | 信号 方向 | 系统名称 | 信号名称 | 备注 | 系统名称 | 信号 方向 | 系统名称 | 信号名称 | 备注 | 系统名称 | 信号 方向 | 系统名称 | 信号名称 | 备注
烘干 （电泳、PVC、面漆、闪干）、空调送排风系统、TNV、照明 (喷漆室、小修、注蜡) | <-- | 消防 | 消防继电器1 |  |  | 前处理 | <-- | 油水分离器 （电加热） | 远程运行 |  | 电泳 | <-- | 整流电源 | 整流电源运行 |  | 烘干 | <-- | 机运 | 机运运行 |  | 空调 | <-- | 废气处理 | 浓缩转轮准备就绪 | 12.4更新 | 喷漆双链 | <-- | 加油机 | 加油机无故障
| <-- |  | 消防信号 | 消防信号配置继电器，取消防继电器上的闭点 | 12.4更新 |  | <-- |  | 系统故障 |  |  | <-- |  | 整流电源故障 |  |  | <-- |  | 机运无故障 |  |  | <-- |  | 浓缩转轮设备无故障 |  | 烘干双链 | <-- | 加油机 | 加油机无故障
| --> |  | 消防反馈 | 消防反馈信号动作给闭点，正常给开点。 |  |  | --> |  | 远程启动 |  |  | --> |  | 允许整流电源运行 |  |  | <-- |  | 烘炉进车 |  |  | <-- |  | 浓缩转轮废气风阀打开到位 |  | 摆杆润滑器 | --> | 机运 （摆杆链） | 油润滑器故障
xx系统 | <-- | 卷帘门 | 打开到位 | 11.26更新 |  |  | --> |  | 远程停止 |  | 电泳 | <-- | 超滤 | 超滤运行 |  |  | <-- |  | 烘炉出车 |  |  | --> |  | 请求废气处理阀打开 |  |  | --> |  | 脂润滑器故障
| <-- |  | 关闭到位 |  |  | 前处理 | <-- | 组合过滤器 | 组合过滤器 本地/远程状态 |  |  | <-- |  | 超滤故障 |  |  | --> |  | 允许机运运行 |  |  | --> |  | 排风机运行 |  |  | <-- |  | 摆杆链正转运行
| <-- |  | 手动/自动 |  |  |  | <-- |  | 组合过滤器 运行 |  |  | <-- |  | 轴封运行 |  |  | --> |  | 允许机运上件 |  | 闪干 | <-- | 机运 | 机运运行
| <-- |  | 卷帘门故障 |  |  |  | <-- |  | 组合过滤器 故障 |  |  | --> |  | UF1前过渡喷淋到位信号 | 12.4更新 | 烘干 | <-- | 废气处理 | 允许RTO新风风机运行 | 12.4更新 |  | <-- |  | 机运无故障
| --> |  | 卷帘门打开 |  |  |  | --> |  | 泵运行 |  |  | --> |  | UF3后新鲜超滤液喷淋到位信号 |  |  | <-- |  | 烘干排废气风机运行 |  |  | --> |  | 允许机运上件
| --> |  | 卷帘门关闭 |  |  |  | --> |  | 禁止排污 排污槽 高液位 |  | 电泳 | <-- | RO水箱 | RO水箱 运行 | 非常规设计，详细设计时需与设备专业确认 |  | <-- |  | RTO准备就绪 |  | 闪干 | <-- | 废气处理 | RTO允许排废气
照明系统 | <-- | 消防 | 消防信号 | 接入有消防连锁的照明柜的分励脱扣 |  |  | --> |  | 辅槽高液位 |  |  | <-- |  | RO水箱 故障 |  |  | <-- |  | RTO无故障 |  |  | <-- |  | RTO无故障
[7 empty] | --> |  | 开两台 |  |  | --> |  | RO水箱喷淋阀打开 |  |  | --> |  | RTO新风风机运行 |  |  | <-- |  | RTO废气模式
[6 empty] | 前处理 | <-- | 磁辊过滤器 | 系统运行 |  | 电泳 | --> | 电泳摆杆 | 允许摆杆运行 |  |  | --> |  | RTO废气风阀打开到位 |  |  | --> |  | 排向大气风阀打开到位
[7 empty] | <-- |  | 系统故障 |  |  | --> |  | 允许摆杆上件 |  | 烘干 | <-- | 燃烧机 | 本地/远程信号 | 不画在连锁页 可以和燃烧机控制信号放一起 |  | --> |  | 排向RTO风阀打开到位
[7 empty] | <-- |  | 上部水箱禁止进液 |  |  | <-- |  | 摆杆链运行 |  |  | <-- |  | 燃烧器运行 |  | 闪干 | --> | 除湿系统 | 远程启动信号 | 在一个PLC系统中 无需连锁信号
[7 empty] | <-- |  | 下部水箱禁止进液 |  |  | <-- |  | 摆杆无故障 |  |  | <-- |  | 燃烧器无故障 |  |  | --> |  | 除湿转轮自动模式
[7 empty] | --> |  | 磁辊过滤器允许排液 |  |  | <-- |  | 摆杆进车 |  |  | <-- |  | 燃烧机UV检测信号 |  |  | <-- |  | 除湿转轮系统运行
[7 empty] | --> |  | 磁辊过滤器远程启动 |  |  | <-- |  | 摆杆出车 |  |  | <-- |  | 助燃风机压力开关信号 |  |  | <-- |  | 除湿转轮系统故障
[6 empty] | 前处理 （1.前处理控制除渣泵 2.流量计在前处理） | <-- | 板框压滤机 (磷化除渣) | 压滤机运行 | 12.4更新 |  | <-- |  | 防尘段吹水阀打开 | 12.4更新 |  | <-- |  | 排烟温度信号 模拟量（4~20ma） |  | 空调 | --> | 机器人 | 空调系统正常1 | 接入哪些机器人控制柜以联合设计会议纪要为准
[7 empty] | <-- |  | 准备就绪 | [7 empty] | --> |  | 燃烧器允许点火 |  |  | --> |  | 空调系统正常2
[7 empty] | <-- |  | 过滤完成 | [7 empty] | --> |  | 风机运行 |  | 空调 | <-- | 燃烧机 | 手动/自动信号 | 根据空调加热形式确认是否需要
[7 empty] | <-- |  | 系统故障 | [7 empty] | --> |  | 阀门开度控制（4-20ma模拟量型号） |  |  | <-- |  | 燃烧器运行
[7 empty] | --> |  | 远程启动 | [12 empty] | <-- |  | 燃烧器故障
[7 empty] | --> |  | 远程停止 | [12 empty] | <-- |  | 燃烧机 UV检测 信号
[6 empty] | 前处理 | --> | 前处理摆杆 | 允许摆杆运行 | [12 empty] | --> |  | 燃烧器允许点火
[7 empty] | --> |  | 允许摆杆上件 | [12 empty] | --> |  | 风机运行
[7 empty] | <-- |  | 摆杆链运行 | [12 empty] | --> |  | 阀门开度控制（4-20ma模拟量型号）
[7 empty] | <-- |  | 摆杆无故障 | [11 empty] | 闪干 | <-- | 燃烧机 | 本地/远程信号
[7 empty] | <-- |  | 摆杆进车 | [12 empty] | <-- |  | 燃烧器运行
[7 empty] | <-- |  | 摆杆出车 | [12 empty] | <-- |  | 燃烧器无故障
[6 empty] | 前处理 | <-- | 磁性过滤器 （预脱脂脱脂除铁屑） | 运行 | [12 empty] | <-- |  | 燃烧机 UV检测 信号
[7 empty] | <-- |  | 故障 | [12 empty] | <-- |  | 助燃风机压力开关信号
[7 empty] | <-- |  | 请求排液 | 12.4更新 | [11 empty] | <-- |  | 排烟温度信号 模拟量（4~20ma） | 不画在连锁页 可以和燃烧机控制信号放一起
[7 empty] | --> |  | 允许运行 | [12 empty] | --> |  | 燃烧器允许点火
[7 empty] | --> |  | 允许排液 | 12.4更新 | [11 empty] | --> |  | 风机运行
[22 empty] | --> |  | 阀门开度控制（4-20ma模拟量型号）

## 3.电机和加热器类
2. 电机、电加热器等大功率设备
2.1 水泵
序号 | 版本号 | 工艺区域 | 功能组 | 所处功能段描述 | 设备代号 | 设备功能描述 | 电控编号 | 数量 | 流量 [m3/h] | 扬程 [mH20] | 表压 [bar] | 转速 [r/min] | 额定功率 [kW] | 轴功率 [kW] | 电机级数 | 电压类型 | 额定电压 [V] | 额定电流 [A] | 频率 [Hz] | 电机防爆 | 强冷风扇 | 变频电机 | 变频控制 | 备用电源 | 配维修开关 | 热敏保护 | 平面位置 -轴线柱号 | 标高 | 其他备注 | 设备代号 | 设备功能描述 | 电控编号 | 额定功率 [kW] | 电压类型 | 额定电压 [V] | 额定电流 [A] | 频率 [Hz]
小计 | [7 empty] | 0 |  |  |  |  | 0 | 0 | [5 empty] | 0 | 0 | 0 | 0 | 0 | 0 |  |  |  |  | 汇总 |  |  | 0
2.2 风机
序号 | 版本号 | 工艺区域 | 功能组 | 所处功能段描述 | 设备代号 | 设备功能描述 | 电控编号 | 数量 | 流量 [m3/h] | 静压 [Pa] | 压力环 [Pa] | 转速 [r/min] | 额定功率 [kW] | 轴功率 [kW] | 电机级数 | 电压类型 | 额定电压 [V] | 额定电流 [A] | 频率 [Hz] | 电机防爆 | 强冷风扇 | 变频电机 | 变频控制 | 备用电源 | 配维修开关 | 热敏保护 | 平面位置 -轴线柱号 | 标高 | 其他备注 | 设备代号 | 设备功能描述 | 电控编号 | 额定功率 [kW] | 电压类型 | 额定电压 [V] | 额定电流 [A] | 频率 [Hz]
小计 | [7 empty] | 0 |  |  |  |  | 0 | 0 | [5 empty] | 0 | 0 | 0 | 0 | 0 | 0 |  |  |  |  | 汇总 |  |  | 0
2.3 电动搅拌器
序号 | 版本号 | 工艺区域 | 功能组 | 所处功能段描述 | 设备代号 | 设备功能描述 | 电控编号 | 数量 |  |  |  | 转速 [r/min] | 额定功率 [kW] | 运行功率 [kW] | 电机级数 | 电压类型 | 额定电压 [V] | 额定电流 [A] | 频率 [Hz] | 电机防爆 | 强冷风扇 | 变频电机 | 变频控制 | 备用电源 | 配维修开关 | 热敏保护 | 平面位置 -轴线柱号 | 标高 | 其他备注 | 设备代号 | 设备功能描述 | 电控编号 | 额定功率 [kW] | 电压类型 | 额定电压 [V] | 额定电流 [A] | 频率 [Hz]
小计 | [7 empty] | 0 |  |  |  |  | 0 | 0 | [5 empty] | 0 | 0 | 0 | 0 | 0 | 0 |  |  |  |  | 汇总 |  |  | 0
2.4 电加热器
序号 | 版本号 | 工艺区域 | 功能组 | 所处功能段描述 | 设备代号 | 设备功能描述 | 电控编号 | 数量 | 单根电阻丝功率 [kW] | 单组电阻丝根数 |  | 电加热组数 | 额定总功率 [kW] | 运行功率 [kW] |  | 电压类型 | 额定电压 [V] | 额定电流 [A] | 频率 [Hz] |  |  |  | 变频控制 | 备用电源 | 配维修开关 | 热敏保护 | 平面位置 -轴线柱号 | 标高 | 其他备注
小计 | [7 empty] | 0 |  |  |  |  | 0 | 0 | [8 empty] | 0 | 0 | 0
2.5 UPS电源
序号 | 版本号 | 工艺区域 | 功能组 | 所处功能段描述 | 设备代号 | 设备功能描述 | 电控编号 | 数量 |  |  |  |  | 额定容量 [kVA] |  |  | 电压类型 | 额定电压 [V] | 额定电流 [A] | 频率 [Hz] | [7 empty] | 平面位置 -轴线柱号 | 标高 | 其他备注
小计 | [7 empty] | 0 |  |  |  |  | 0
合计 | [12 empty] | 0 | 0 | [9 empty] | 0

## 4.仪表类设备
3.仪表类设备
3.1 电流检测 BC21~BC29 | [27 empty] | 电控反馈
序号 | 版本号 | 工艺区域 | 功能组 | 所处功能段描述 | 设备代号 | 设备功能描述 | 电控编号 | 数量 | 仪表类型 | 量程范围 | 反馈输出 | 是否防爆 | 是否本地显示 |  |  |  | 接触介质 | 介质温度 [℃] | 介质酸碱性 | 受控设备 | 受控设备编号 | 控制功能 | 运行模式 | 安装位置 | 采购 | 控制 | 备注 | 元器件品牌 | 元器件型号 | 安装形式 | 接口尺寸 | 测量精度 | 电压类型 | 电压等级[V] | 反馈信号 | 是否连接安全 | 备注
2-10 V
0-10 V
小计 | [7 empty] | 0 |  |  |  | 0 | 0
3.2 流量检测 BF21~BF29 | [27 empty] | 电控反馈
序号 | 版本号 | 工艺区域 | 功能组 | 所处功能段描述 | 设备代号 | 设备功能描述 | 电控编号 | 数量 | 仪表类型 | 量程范围 | 反馈输出 | 是否防爆 | 是否本地显示 |  |  |  | 接触介质 | 介质温度 [℃] | 介质酸碱性 | 受控设备 | 受控设备编号 | 控制功能 | 运行模式 | 安装位置 | 采购 | 控制 | 备注 | 元器件品牌 | 元器件型号 | 安装形式 | 接口尺寸 | 测量精度 | 电压类型 | 电压等级[V] | 反馈信号 | 是否连接安全 | 备注
2-10 V
0-10 V
小计 | [7 empty] | 0 |  |  |  | 0 | 0
3.3 位置检测 BG81~BG89 | [27 empty] | 电控反馈
序号 | 版本号 | 工艺区域 | 功能组 | 所处功能段描述 | 设备代号 | 设备功能描述 | 电控编号 | 数量 | 仪表类型 | 量程范围 | 反馈输出 | 是否防爆 | 是否本地显示 |  |  |  | 接触介质 | 介质温度 [℃] | 介质酸碱性 | 受控设备 | 受控设备编号 | 控制功能 | 运行模式 | 安装位置 | 采购 | 控制 | 备注 | 元器件品牌 | 元器件型号 | 安装形式 | 接口尺寸 | 测量精度 | 电压类型 | 电压等级[V] | 反馈信号 | 是否连接安全 | 备注
2-10 V
0-10 V
小计 | [7 empty] | 0 |  |  |  | 0 | 0
3.4 液位检测 BL31~BL39 | [27 empty] | 电控反馈
序号 | 版本号 | 工艺区域 | 功能组 | 所处功能段描述 | 设备代号 | 设备功能描述 | 电控编号 | 数量 | 仪表类型 | 量程范围 | 反馈输出 | 是否防爆 | 是否本地显示 |  |  |  | 接触介质 | 介质温度 [℃] | 介质酸碱性 | 受控设备 | 受控设备编号 | 控制功能 | 运行模式 | 安装位置 | 采购 | 控制 | 备注 | 元器件品牌 | 元器件型号 | 安装形式 | 接口尺寸 | 测量精度 | 电压类型 | 电压等级[V] | 反馈信号 | 是否连接安全 | 备注
2-10 V
0-10 V
小计 | [7 empty] | 0 |  |  |  | 0 | 0
3.5 湿度/温湿度检测 BM41~BM49 | [27 empty] | 电控反馈
序号 | 版本号 | 工艺区域 | 功能组 | 所处功能段描述 | 设备代号 | 设备功能描述 | 电控编号 | 数量 | 仪表类型 | 量程范围 | 反馈输出 | 是否防爆 | 是否本地显示 |  | 延长线 [m] | 插深 [mm] | 接触介质 | 介质温度 [℃] | 介质酸碱性 | 受控设备 | 受控设备编号 | 控制功能 | 运行模式 | 安装位置 | 采购 | 控制 | 备注 | 元器件品牌 | 元器件型号 | 安装形式 | 接口尺寸 | 测量精度 | 电压类型 | 电压等级[V] | 反馈信号 | 是否连接安全 | 备注
2-10 V
0-10 V
小计 | [7 empty] | 0 |  |  |  | 0 | 0
3.6 压力检测 BP21~BP29 | [27 empty] | 电控反馈
序号 | 版本号 | 工艺区域 | 功能组 | 所处功能段描述 | 设备代号 | 设备功能描述 | 电控编号 | 数量 | 仪表类型 | 量程范围 | 反馈输出 | 是否防爆 | 是否本地显示 | 信号数量 |  |  | 接触介质 | 介质温度 [℃] | 介质酸碱性 | 受控设备 | 受控设备编号 | 控制功能 | 运行模式 | 安装位置 | 采购 | 控制 | 备注 | 元器件品牌 | 元器件型号 | 安装形式 | 接口尺寸 | 测量精度 | 电压类型 | 电压等级[V] | 反馈信号 | 是否连接安全 | 备注
0-10 V
小计 | [7 empty] | 0 |  |  |  | 0 | 0
3.7 浓度检测 BQ41~BQ49 | [27 empty] | 电控反馈
序号 | 版本号 | 工艺区域 | 功能组 | 所处功能段描述 | 设备代号 | 设备功能描述 | 电控编号 | 数量 | 仪表类型 | 量程范围 | 反馈输出 | 是否防爆 | 是否本地显示 |  |  |  | 接触介质 | 介质温度 [℃] | 介质酸碱性 | 受控设备 | 受控设备编号 | 控制功能 | 运行模式 | 安装位置 | 采购 | 控制 | 备注 | 元器件品牌 | 元器件型号 | 安装形式 | 接口尺寸 | 测量精度 | 电压类型 | 电压等级[V] | 反馈信号 | 是否连接安全 | 备注
小计 | [7 empty] | 0 |  |  |  | 0 | 0
3.8 速度/频率/振动检测 BS21~BS29/BS41~BS49 | [27 empty] | 电控反馈
序号 | 版本号 | 工艺区域 | 功能组 | 所处功能段描述 | 设备代号 | 设备功能描述 | 电控编号 | 数量 | 仪表类型 | 量程范围 | 反馈输出 | 是否防爆 | 是否本地显示 |  |  |  | 接触介质 | 介质温度 [℃] | 介质酸碱性 | 受控设备 | 受控设备编号 | 控制功能 | 运行模式 | 安装位置 | 采购 | 控制 | 备注 | 元器件品牌 | 元器件型号 | 安装形式 | 接口尺寸 | 测量精度 | 电压类型 | 电压等级[V] | 反馈信号 | 是否连接安全 | 备注
小计 | [7 empty] | 0 |  |  |  | 0 | 0
3.9 温度检测 BT51~BT59 | [27 empty] | 电控反馈
序号 | 版本号 | 工艺区域 | 功能组 | 所处功能段描述 | 设备代号 | 设备功能描述 | 电控编号 | 数量 | 仪表类型 | 量程范围 | 反馈输出 | 是否防爆 | 是否本地显示 | 信号数量 | 延长杆 [mm] | 插深 [mm] | 接触介质 | 介质温度 [℃] | 介质酸碱性 | 受控设备 | 受控设备编号 | 控制功能 | 运行模式 | 安装位置 | 采购 | 控制 | 备注 | 元器件品牌 | 元器件型号 | 安装形式 | 接口尺寸 | 测量精度 | 电压类型 | 电压等级[V] | 反馈信号 | 是否连接安全 | 备注
小计 | [7 empty] | 0 |  |  |  | 0 | 0
3.10 重量/力 BW31~BW39 | [27 empty] | 电控反馈
序号 | 版本号 | 工艺区域 | 功能组 | 所处功能段描述 | 设备代号 | 设备功能描述 | 电控编号 | 数量 | 仪表类型 | 量程范围 | 反馈输出 | 是否防爆 | 是否本地显示 |  |  |  | 接触介质 | 介质温度 [℃] | 介质酸碱性 | 受控设备 | 受控设备编号 | 控制功能 | 运行模式 | 安装位置 | 采购 | 控制 | 备注 | 元器件品牌 | 元器件型号 | 安装形式 | 接口尺寸 | 测量精度 | 电压类型 | 电压等级[V] | 反馈信号 | 是否连接安全 | 备注
小计 | [7 empty] | 0 |  |  |  | 0 | 0
BA |  | 电压 | [8 empty] | 控制功能
BB |  | 电阻 | [6 empty] | A | 报警 | 显示
BC | 21 | 电流 | [6 empty] | C | 控制 | 显示 记录
BD |  | 密度/比重 | [6 empty] | I | 指示 | 显示 记录 报警
BE |  | 电磁 | [6 empty] | R | 记录 | 显示 控制 记录 报警
BF | 21 | 流量 | 是否积分仪 | [5 empty] | S | 开关 | 显示、控制、记录
BG | 81 | 位置 | [6 empty] | Z | 安全/保护相关
BH |  | 能量
BJ |  | 功率
BK |  | 时间
BL | 31 | 液位
BM | 41 | 湿度 | 温湿度仪
BP | 21 | 压力/压差 | 风压开关 压力传感器 数显上传压差表
BQ | 41 | 浓度（pH值，纯度，电导率，材料特性，粘度，浊度等） | LEL PID
BR |  | 辐射
BS | 21 | 速度/频率/振动
BT | 51 | 温度/温差
BU |  | 多变量
BW | 31 | 重量/力
BZ |  | 数量/事件

## 5.阀类设备
4. 阀类设备
4.1 水阀
序号 | 版本号 | 工艺区域 | 功能组 | 所处功能段描述 | 设备代号 | 设备功能描述 | 电控编号 | 数量 | 电压类型 | 额定电压 [V] | 频率 [Hz] | 阀门类型 | 控制输入 | 反馈输出 | 是否到位反馈 | 阀门常态 | 执行器数量 | 单控/双控 | 是否防爆 | 阀门控制信号来源 | 控制要求 | 控制前提条件 | 安装位置 | 采购 | 控制 | 备注
小计 | [7 empty] | 0
4.2 风阀
序号 | 版本号 | 工艺区域 | 功能组 | 所处功能段描述 | 设备代号 | 设备功能描述 | 电控编号 | 数量 | 电压类型 | 额定电压 [V] | 频率 [Hz] | 阀门类型 | 控制输入 | 反馈输出 | 到位反馈 | 阀门常态 | 执行器数量 | 单控/双控 | 是否防爆 | 阀门控制信号来源 | 控制要求 | 控制前提条件 | 安装位置 | 采购 | 控制 | 备注
小计 | [7 empty] | 0

## 6.插座和照明
5. 插座和照明
5.1 插座 | [22 empty] | 电控反馈
序号 | 版本号 | 工艺区域 | 功能组 | 所处功能段描述 | 设备代号 | 设备功能描述 | 电控编号 | 数量 | 额定功率 [kW] | 电压类型 | 额定电压 [V] | 额定电流 [A] | 频率 [Hz] | 孔数 | [5 empty] | 是否防爆 | 安装位置 | 备注 | 插座符合标准 | 防护等级 | 备注
[23 empty] | 国标 | IP44
[23 empty] | 欧标 | IP54
[23 empty] | IEC | IP67
小计 | [7 empty] | 0 | 0
5.2 照明
序号 | 版本号 | 工艺区域 | 功能组 | 所处功能段描述 | 设备代号 | 设备功能描述 | 电控编号 | 灯箱数量 | 额定功率 [kW] | 电压类型 | 额定电压 [V] | 额定电流 [A] | 频率 [Hz] | 灯管类型 | 单个灯箱灯管数量 | 单只灯管功率 [W] | 照明分组 | 接线方式 | 控制模式 | 是否防爆 | 是否调光 | 备注
小计 | [7 empty] | 0 | 0 | 备注（按项目要求填写）： 1）工作区照明控制要求： a）单工位室体设置一个回路，在室体一端设照明启停； b）多工位室体每2个工位设置1个回路，在室体一端分段启停照明，另一端设总停或分段启停； c）每个回路内灯箱串联控制，不同回路的灯箱编码为设备代号后增加A~Z进行区分（不含I和O）； b）照明模式可分为生产模式、维修模式（每个室体的灯箱按1/3，2 /3控制）。
合计 | [8 empty] | 0

## 7.成套设备
7. 成套设备
序号 | 版本号 | 工艺区域 | 功能组 | 所处功能段描述 | 设备代号 | 设备功能描述 | 电控编号 | 数量 | 额定功率 [kW] | 运行功率 [kW] | 电压类型 | 额定电压 [V] | 额定电流 [A] | 频率 [Hz] | 是否防爆 | 备用电源 | 平面位置 -轴线柱号 | 标高 | 采购 | 控制 | 控制要求概述
小计 | [7 empty] | 0 | 0 | 0 |  |  |  |  | 0 | 0